## HD-RK3506B-CORE V1.0引脚列表
HD-RK3506G-CORE V1.0引脚分配表
引脚号 | CPU管脚 | 网络标号 | 引脚默认电平 | 默认功能 | 功能零 | 功能一 | 功能二 | 功能三 | 功能四 | 功能五
1 |  | VCC5V0_SYS | 5V | 核心板5V电源输入
2 |  | VCC5V0_SYS | 5V | 核心板5V电源输入
3 |  | VCC5V0_SYS | 5V | 核心板5V电源输入
4 |  | VCC5V0_SYS | 5V | 核心板5V电源输入
5 |  | VCC_3V3 | 3.3V | 核心板3.3V电源输出
6 |  | VCC_3V3 | 3.3V | 核心板3.3V电源输出
7 |  | VCC_1V8 | 1.8V | 核心板1.8V电源输出
8 |  | VCC_1V8 | 1.8V | 核心板1.8V电源输出
9 |  | GND |  | GND
10 |  | GND |  | GND
11 |  | GND |  | GND
12 |  | GND |  | GND
13 | 26 | RMII1_RXDV_CRS | 3.3V | ETH_RMII1_RXDVCRS | ETH_RMII1_RXDVCRS | SAI2_MCLK_M0 | GPIO3_B6_d
14 | 27 | RMII1_MDIO | 3.3V | ETH_RMII1_MDIO | ETH_RMII1_MDIO | UART5_RTSN_M0 | GPIO3_B5_d
15 | 28 | RMII1_MDC | 3.3V | ETH_RMII1_MDC | ETH_RMII1_MDC | UART5_TX_M0 | GPIO3_B4_d
16 | 29 | RMII1_TXEN | 3.3V | ETH_RMII1_TXEN | ETH_RMII1_TXEN | UART5_RX_M0 | GPIO3_B3_d
17 | 30 | RMII1_TXD1 | 3.3V | ETH_RMII1_TXD1 | ETH_RMII1_TXD1 | UART5_CTSN_M0 | GPIO3_B2_d
18 | 31 | RMII1_TXD0 | 3.3V | ETH_RMII1_TXD0 | ETH_RMII1_TXD0 | SAI2_LRCK_M0 | GPIO3_B1_d
19 | 32 | RMII1_CLK | 3.3V | ETH_RMII1_CLK | ETH_RMII1_CLK | SAI2_SDO_M0 | GPIO3_B0_d
20 | 33 | RMII1_RXD1 | 3.3V | ETH_RMII1_RXD1 | ETH_RMII1_RXD1 | SAI2_SCLK_M0 | GPIO3_A7_d
21 | 34 | RMII1_RXD0 | 3.3V | ETH_RMII1_RXD0 | ETH_RMII1_RXD0 | SAI2_SDI_M0 | GPIO3_A6_d
22 |  | GND |  | GND
23 | 42 | RMII0_RXDV_CRS | 3.3V | ETH_RMII0_RXDVCRS | SAI3_MCLK |  | ETH_RMII0_RXDVCRS | GPIO2_C0_d
24 | 43 | RMII0_MDIO | 3.3V | ETH_RMII0_MDIO | SAI3_SDO | DSM_AUD_LP_M1 | ETH_RMII0_MDIO | GPIO2_B7_d
25 | 44 | RMII0_MDC | 3.3V | ETH_RMII0_MDC | SAI3_SDI | DSM_AUD_LN_M1 | ETH_RMII0_MDC | GPIO2_B6_d
26 | 45 | RMII0_TXEN | 3.3V | ETH_RMII0_TXEN | SAI3_LRCK | DSM_AUD_RP_M1 | ETH_RMII0_TXEN | GPIO2_B5_d
27 | 46 | RMII0_TXD1 | 3.3V | ETH_RMII0_TXD1 | SAI3_SCLK | DSM_AUD_RN_M1 | ETH_RMII0_TXD1 | GPIO2_B4_d
28 | 47 | RMII0_TXD0 | 3.3V | ETH_RMII0_TXD0 |  | SPI2_MISO | ETH_RMII0_TXD0 | GPIO2_B3_d
29 | 48 | RMII0_CLK | 3.3V | ETH_RMII0_CLK |  | SPI2_MOSI | ETH_RMII0_CLK | GPIO2_B2_d
30 | 49 | RMII0_RXD1 | 3.3V | ETH_RMII0_RXD1 |  | SPI2_CSN | ETH_RMII0_RXD1 | GPIO2_B1_d
31 | 50 | RMII0_RXD0 | 3.3V | ETH_RMII0_RXD0 |  | SPI2_CLK | ETH_RMII0_RXD0 | GPIO2_B0_d
32 |  | GND |  | GND
33 |  | GND |  | GND
34 | 37 | SDMMC_CLK | 3.3V | SDMMC_CLK |  | SDMMC_CLK | GPIO3_A0_d
35 | 38 | SDMMC_CMD | 3.3V | SDMMC_CMD |  | SDMMC_CMD | GPIO3_A1_d
36 | 36 | SDMMC_D0 | 3.3V | SDMMC_D0 |  | SDMMC_D0 | GPIO3_A2_d
37 | 35 | SDMMC_D1 | 3.3V | SDMMC_D1 | TEST_CLK_OUT | SDMMC_D1 | GPIO3_A3_d
38 | 41 | SDMMC_D2 | 3.3V | SDMMC_D2 | JTAG_TCK_M0 | SDMMC_D2 | GPIO3_A4_d
39 | 40 | SDMMC_D3 | 3.3V | SDMMC_D3 | JTAG_TMS_M0 | SDMMC_D3 | GPIO3_A5_d
40 |  | NC
41 |  | NC
42 |  | NC
43 |  | NC
44 |  | NC
45 |  | NC
46 | 10 | NPOR_L | 3.3V | NPOR | NPOR
47 | 62 | SARADC_IN1_RECOVER/KEY | 1.8V | SARADC_IN1 | SARADC_IN1 | GPIO4_B1_z
48 | 63 | SARADC_IN0_BOOT | 1.8V | SARADC_IN0 | SARADC_IN0 | GPIO4_B0_z
49 | 61 | SARADC_IN2 | 1.8V | SARADC_IN2 | SARADC_IN2 | GPIO4_B2_z
50 | 60 | SARADC_IN3 | 1.8V | SARADC_IN3 | SARADC_IN3 | GPIO4_B3_z
51 | 119 | GPIO0_D0_d | 1.8V | REF_CLK0_OUT | REF_CLK0_OUT | OSC_CLK_OUT | GPIO0_D0_d
52 | 68 | ACODEC_ADC_INP | 1.8V | ACODEC_ADC_INP | ACODEC_ADC_INP
53 | 67 | ACODEC_ADC_INN | 1.8V | ACODEC_ADC_INN | ACODEC_ADC_INN
54 |  | GND |  | GND
55 | 72 | USB20_OTG0_DP |  | USB20_OTG0_DP | USB20_OTG0_DP
56 | 71 | USB20_OTG0_DM |  | USB20_OTG0_DM | USB20_OTG0_DM
57 |  | NC
58 |  | NC
59 |  | GND |  | GND
60 | 74 | USB20_OTG1_DP |  | USB20_OTG1_DP | USB20_OTG1_DP
61 | 73 | USB20_OTG1_DM |  | USB20_OTG1_DM | USB20_OTG1_DM
62 |  | GND |  | GND
63 | 77 | MIPI_DPHY_DSI_TX_CLKN | 1.8V | GPO4_A4_z | MIPI_DPHY_DSI_TX_CLKN | GPO4_A4_z
64 | 78 | MIPI_DPHY_DSI_TX_CLKP | 1.8V | GPO4_A5_z | MIPI_DPHY_DSI_TX_CLKP | GPO4_A5_z
65 |  | GND |  | GND
66 | 79 | MIPI_DPHY_DSI_TX_D1N | 1.8V | GPO4_A2_z | MIPI_DPHY_DSI_TX_D1N | GPO4_A2_z
67 | 80 | MIPI_DPHY_DSI_TX_D1P | 1.8V | GPO4_A3_z | MIPI_DPHY_DSI_TX_D1P | GPO4_A3_z
68 |  | GND |  | GND
69 | 81 | MIPI_DPHY_DSI_TX_D0N | 1.8V | GPO4_A0_z | MIPI_DPHY_DSI_TX_D0N | GPO4_A0_z
70 | 82 | MIPI_DPHY_DSI_TX_D0P | 1.8V | GPO4_A1_z | MIPI_DPHY_DSI_TX_D0P | GPO4_A1_z
71 |  | GND |  | GND
72 | 83 | VO_LCDC_DEN | 3.3V | VO_LCDC_DEN | VO_LCDC_DEN | GPIO1_A0_d |  |  | DSMC_CLKP
73 | 84 | VO_LCDC_VSYNC | 3.3V | VO_LCDC_VSYNC | VO_LCDC_VSYNC | GPIO1_A1_d |  | DSMC_INT0 | DSMC_CLKN | DSMC_SLV_INT
74 | 88 | VO_LCDC_HSYNC | 3.3V | VO_LCDC_HSYNC | VO_LCDC_HSYNC | GPIO1_A2_d |  |  | DSMC_DQS0
75 | 89 | VO_LCDC_CLK | 3.3V | VO_LCDC_CLK | VO_LCDC_CLK | GPIO1_A3_d |  |  | DSMC_D0
76 | 90 | VO_LCDC_D23 | 3.3V | VO_LCDC_D23 | VO_LCDC_D23 | GPIO1_A4_d |  |  | DSMC_D1
77 | 91 | VO_LCDC_D22 | 3.3V | VO_LCDC_D22 | VO_LCDC_D22 | GPIO1_A5_d |  |  | DSMC_D2
78 | 93 | VO_LCDC_D21 | 3.3V | VO_LCDC_D21 | VO_LCDC_D21 | GPIO1_A6_d |  |  | DSMC_D3
79 | 94 | VO_LCDC_D20 | 3.3V | VO_LCDC_D20 | VO_LCDC_D20 | GPIO1_A7_d |  |  | DSMC_D4
80 | 95 | VO_LCDC_D19 | 3.3V | VO_LCDC_D19 | VO_LCDC_D19 | GPIO1_B0_d |  |  | DSMC_D5
81 | 96 | VO_LCDC_D18 | 3.3V | I2C0_SDA | VO_LCDC_D18 | GPIO1_B1_d | RM_IO24 | UART5_CTSN_M1 | DSMC_CSN1
82 | 97 | VO_LCDC_D17 | 3.3V | I2C0_SCL | VO_LCDC_D17 | GPIO1_B2_d | RM_IO25 | SAI2_SCLK_M1 | DSMC_INT2
83 | 98 | VO_LCDC_D16 | 3.3V | GPIO1_B3_d | VO_LCDC_D16 | GPIO1_B3_d | RM_IO26 | SAI2_LRCK_M1 | DSMC_INT3
84 |  | GND |  | GND
85 | 99 | VO_LCDC_D15 | 3.3V | VO_LCDC_D15 | VO_LCDC_D15 | GPIO1_B4_d |  |  | DSMC_D6
86 | 100 | VO_LCDC_D14 | 3.3V | VO_LCDC_D14 | VO_LCDC_D14 | GPIO1_B5_d |  |  | DSMC_D7
87 | 101 | VO_LCDC_D13 | 3.3V | VO_LCDC_D13 | VO_LCDC_D13 | GPIO1_B6_d |  |  | DSMC_CSN0
88 | 102 | VO_LCDC_D12 | 3.3V | VO_LCDC_D12 | VO_LCDC_D12 | GPIO1_B7_d |  |  | DSMC_RDYN
89 | 104 | VO_LCDC_D11 | 3.3V | VO_LCDC_D11 | VO_LCDC_D11 | GPIO1_C0_d |  | DSMC_INT1 | DSMC_RESETN | DSMC_SLV_CLK
90 | 105 | VO_LCDC_D10 | 3.3V | VO_LCDC_D10 | VO_LCDC_D10 | GPIO1_C1_d |  | SAI2_MCLK_M1 | DSMC_D8 | DSMC_SLV_DQS0
91 | 106 | VO_LCDC_D9 | 3.3V | GPIO1_C2_d | VO_LCDC_D9 | GPIO1_C2_d | RM_IO27 | SAI2_SDI_M1 | DSMC_D9 | DSMC_SLV_D0
92 | 107 | VO_LCDC_D8 | 3.3V | GPIO1_C3_d | VO_LCDC_D8 | GPIO1_C3_d | RM_IO28 | SAI2_SDO_M1 | DSMC_D10 | DSMC_SLV_D1
93 |  | GND |  | GND
94 | 108 | VO_LCDC_D7 | 3.3V | VO_LCDC_D7 | VO_LCDC_D7 | GPIO1_C4_d |  |  | DSMC_D11 | DSMC_SLV_D2
95 | 109 | VO_LCDC_D6 | 3.3V | VO_LCDC_D6 | VO_LCDC_D6 | GPIO1_C5_d |  |  | DSMC_D12 | DSMC_SLV_D3
96 | 113 | VO_LCDC_D5 | 3.3V | VO_LCDC_D5 | VO_LCDC_D5 | GPIO1_C6_d |  |  | DSMC_D13 | DSMC_SLV_D4
97 | 114 | VO_LCDC_D4 | 3.3V | VO_LCDC_D4 | VO_LCDC_D4 | GPIO1_C7_d |  |  | DSMC_D14 | DSMC_SLV_D5
98 | 115 | VO_LCDC_D3 | 3.3V | VO_LCDC_D3 | VO_LCDC_D3 | GPIO1_D0_d |  |  | DSMC_D15 | DSMC_SLV_D6
99 | 116 | VO_LCDC_D2 | 3.3V | PWM0_CH2 | VO_LCDC_D2 | GPIO1_D1_d | RM_IO29 | UART5_RTSN_M1 | DSMC_DQS1 | DSMC_SLV_D7
100 | 117 | VO_LCDC_D1 | 3.3V | UART4_RX | VO_LCDC_D1 | GPIO1_D2_d | RM_IO30 | UART5_TX_M1 | DSMC_CSN2 | DSMC_SLV_CSN0
101 | 118 | VO_LCDC_D0 | 3.3V | UART4_TX | VO_LCDC_D0 | GPIO1_D3_d | RM_IO31 | UART5_RX_M1 | DSMC_CSN3 | DSMC_SLV_RDYN
102 |  | GND |  | GND
103 | 17 | I2C2_SCL | 3.3V | I2C2_SCL | RM_IO4 |  | SAI0_SDI0 | GPIO0_A4_d
104 | 16 | I2C2_SDA | 3.3V | I2C2_SDA | RM_IO5 |  | SAI0_SDI1 | GPIO0_A5_d
105 | 13 | SAI1_MCLK | 3.3V | GPIO0_B0_d | RM_IO8 | SPI1_CLK | SAI1_MCLK | GPIO0_B0_d
106 | 12 | SAI1_SCLK | 3.3V | PWM0_CH0 | RM_IO9 | SPI1_MOSI | SAI1_SCLK | GPIO0_B1_d
107 | 8 | SAI1_LRCK | 3.3V | PWM0_CH1 | RM_IO10 | SPI1_MISO | SAI1_LRCK | GPIO0_B2_d
108 | 7 | SAI1_SDI | 3.3V | I2C1_SDA | RM_IO11 |  | SAI1_SDI | GPIO0_B3_d
109 | 6 | SAI1_SDO0 | 3.3V | I2C1_SCL | RM_IO12 |  | SAI1_SDO0 | GPIO0_B4_d
110 |  | GND |  | GND
111 | 124 | UART0_TX/JTAG_TCK_M1 | 3.3V | UART0_TX | RM_IO22 | JTAG_TCK_M1 | UART0_TX | GPIO0_C6_u
112 | 123 | UART0_RX/JTAG_TMS_M1 | 3.3V | UART0_RX | RM_IO23 | JTAG_TMS_M1 | UART0_RX | GPIO0_C7_u
113 | 1 | UART1_TX | 3.3V | UART1_TX | RM_IO17 | SPI0_MOSI |  | GPIO0_C1_d
114 | 2 | UART1_RX | 3.3V | UART1_RX | RM_IO16 | SPI0_CLK |  | GPIO0_C0_d
115 | 19 | UART2_TX | 3.3V | UART2_TX | RM_IO2 |  | SAI0_MCLK | GPIO0_A2_u
116 | 21 | UART2_RX | 3.3V | UART2_RX | RM_IO0 |  | SAI0_LRCK | GPIO0_A0_u
117 | 4 | UART3_TX | 3.3V | UART3_TX | RM_IO14 | SPI1_CSN0 | SAI1_SDO2 | GPIO0_B6_d
118 | 3 | UART3_RX | 3.3V | UART3_RX | RM_IO15 | SPI0_CSN1 | SAI1_SDO3 | GPIO0_B7_d
119 | 127 | CAN0_TX | 3.3V | CAN0_TX | RM_IO19 | SPI0_CSN0 | ETH_CLK1_25M_OUT | GPIO0_C3_d
120 | 126 | CAN0_RX | 3.3V | CAN0_RX | RM_IO20 | AUPLL_CLK_IN | ETH_CLK0_25M_OUT | GPIO0_C4_d
121 | 5 | CAN1_TX | 3.3V | CAN1_TX | RM_IO13 |  | SAI1_SDO1 | GPIO0_B5_d
122 | 128 | CAN1_RX | 3.3V | CAN1_RX | RM_IO18 | SPI0_MISO | REF_CLK1_OUT | GPIO0_C2_d
123 |  | GND |  | GND
124 | 20 | SPI0_CLK | 3.3V | SPI0_CLK | RM_IO1 |  | SAI0_SCLK | GPIO0_A1_d
125 | 18 | SPI0_MOSI | 3.3V | SPI0_MOSI | RM_IO3 |  | SAI0_SDO | GPIO0_A3_d
126 | 15 | SPI0_MISO | 3.3V | SPI0_MISO | RM_IO6 |  | SAI0_SDI2 | GPIO0_A6_d
127 | 14 | SPI0_CSN0 | 3.3V | SPI0_CSN0 | RM_IO7 | SPI1_CSN1 | SAI0_SDI3 | GPIO0_A7_d
128 |  | GND |  | GND
Note1:RK3506的RM_IO是IO矩阵，RM_IOn（n=0~31）可以从 function IDn（n=0~98）任选其中一个功能，并且 function IDn（n=0~98）的每个功能，只能映射于其中一个 RM_IOn（n=0~31）。

## Function ID0~98
Note1:RK3506的RM_IO是IO矩阵，RM_IOn（n=0~31）可以从 function IDn（n=0~98）任选其中一个功能，并且 function IDn（n=0~98）的每个功能，只能映射于其中一个 RM_IOn（n=0~31）。