## Sheet1
Item | No. | Description
电源 | 1 | 核心板供电电压为5V，最小输入电流为1A
| 2 | 核心板3.3V和1.8V为输出，可以作为信号上拉、电平转换等使用，建议不要给底板供电
| 3 | 建议底板采用单独的电源供电
| 4 | 为了保证核心板上电稳定，底板需要晚于核心板上电，底板电源EN端可以由核心板3.3V控制
BOOT | 1 | SARADC_IN0_BOOT和SARADC_IN1_RECOVER/KEY为BOOT配置管脚，需要在底板引出来，具体方式见参考设计电路
DOWNLOAD & DEBUG | 1 | UART0_TX/JTAG_TCK_M1和UART0_RX/JTAG_TMS_M1为调试及烧录接口，需要在底板上引出来
| 2 | UART0_RX/JTAG_TMS_M1串口信号可以上拉，提高抗干扰能力
| 3 | 底板需放置SD卡座，作为刷机使用，但EMMC版本核心板与SD卡不能同时使用，因为EMMC和SD卡共用同一组SDMMC信号
| 4 | SD卡信号需上拉
| 5 | SD卡数据信号最好串接22R电阻，提高抗干扰
| 6 | SD卡数据信号最好等长处理
RESET | 1 | NPOR_L为外部复位输入管脚，可以预留按键，方便调试
USB | 1 | USB20_OTG0仅支持从机模式，作为烧录口使用，USB20_OTG1仅支持作为主口使用
| 3 | USB20_OTG0_VBUSDET为USB在位检测信号，从TYPEC的VBUS脚输入通过电阻分压到3.3V后接入该管脚上
ETHERNET | 1 | RK3506只支持RMII接口
| 2 | RMII接口电平为3.3V，所接PHY也必须为3.3V电平
| 3 | 当ET0或ET1作为网口使用时，其没有用到的信号不能作为GPIO使用
| 4 | RMII接口的TX发送信号组内等长处理；RX接收信号组内等长处理
ADC | 1 | SARADC_IN[3:2]输入电压范围为0~1.8V
| 2 | ADC精度为10位
I2C | 1 | 各路I2C信号需外部上拉，同一I2C接口不要重复上拉
| 2 | 注意区分I2C地址，所有I2C设备的地址不能冲突
I/O | 1 | 除GPIO0_D0_d，ACODEC_ADC_INP，ACODEC_ADC_INN，SARADC_IN[3:0]为1.8V外，其它通用IO电平均为3.3V，具体可参见引脚列表描述